## Sheet1
	Carga concentrada	P(N)	L(mm)	E(MPa)	I(mm^4)	b(mm)	h(mm)
		-10	1000	200000	6666.6666666667	10	20
	M(x)	V(x)	v(x)
0	10000	-10	0
100	9000	-10	-0.03625
200	8000	-10	-0.14
300	7000	-10	-0.30375
400	6000	-10	-0.52
500	5000	-10	-0.78125
600	4000	-10	-1.08
700	3000	-10	-1.40875
800	2000	-10	-1.76
900	1000	-10	-2.12625
1000	0	-10	-2.5

	Carga distribuída	q(N/mm)	L(mm)	E(MPa)	I(mm^4)	b(mm)	h(mm)
		-0.1	1000	200000	6666.6666666667	10	20
	M(x)	V(x)	v(x)
0	50000	-100	0
100	40500	-90	-0.1753125
200	32000	-80	-0.655
300	24500	-70	-1.3753125
400	18000	-60	-2.28
500	12500	-50	-3.3203125
600	8000	-40	-4.455
700	4500	-30	-5.6503125
800	2000	-20	-6.88
900	500	-10	-8.1253125
1000	0	0	-9.375

	Abaqus

Elementos	Max desloc (mm)
1	-11.77
2	-9.98
3	-9.64
4	-9.53
5	-9.47
8	-9.42
20	-9.38
100	-9.38